## List
List of MCUs selection: 8 items. Database version: Mon Jun 07 10:53:21 CEST 2021
Part No | Reference | Unit Price for 10kU (US$) | Package | Flash | RAM | IO | Freq. | ADC 12-bit | CAN | DAC 12-bit | I2C | SPI | UART | USART
STM32F405RG | STM32F405RGTx | 4.942 | LQFP64 (10x10mm) | 1024 kBytes | 192 kBytes | 51 | 168 MHz | 16 | 2 | 2 | 3 | 3 | 2 | 4
STM32F413RG | STM32F413RGTx | 4.475 | LQFP64 (10x10mm) | 1024 kBytes | 320 kBytes | 50 | 100 MHz | 16 | 3 | 2 | 3 | 5 | 3 | 4
STM32F413RH | STM32F413RHTx | 5.007 | LQFP64 (10x10mm) | 1536 kBytes | 320 kBytes | 50 | 100 MHz | 16 | 3 | 2 | 3 | 5 | 3 | 4
STM32F415RG | STM32F415RGTx | 5.262 | LQFP64 (10x10mm) | 1024 kBytes | 192 kBytes | 51 | 168 MHz | 16 | 2 | 2 | 3 | 3 | 2 | 4
STM32F423RH | STM32F423RHTx | 5.327 | LQFP64 (10x10mm) | 1536 kBytes | 320 kBytes | 50 | 100 MHz | 16 | 3 | 2 | 3 | 5 | 3 | 4
STM32F446RE | STM32F446RETx | 3.641 | LQFP64 (10x10mm) | 512 kBytes | 128 kBytes | 50 | 180 MHz | 16 | 2 | 2 | 3 | 3 | 2 | 4
STM32F722RE | STM32F722RETx | 4.174 | LQFP64 (10x10mm) | 512 kBytes | 256 kBytes | 50 | 216 MHz | 15 | 1 | 2 | 3 | 3 | 2 | 4
STM32F732RE | STM32F732RETx | 4.28 | LQFP64 (10x10mm) | 512 kBytes | 256 kBytes | 50 | 216 MHz | 15 | 1 | 2 | 3 | 3 | 2 | 4

## Filters
List of MCUs selection: 8 items. Database version: Mon Jun 07 10:53:21 CEST 2021
Filter | Value | User Selected
BigFamily | STM32 | Y
Series | STM32F4, STM32F7 | Y
Package | LQFP64 (10x10mm) | Y
Core | ARM Cortex-M4, ARM Cortex-M7 | N
Line | STM32F7x2, STM32F405/415, STM32F413/423, STM32F446 | N
Flash | 512 to 1536 | Y
Price | 0.0 to 5.327 | N
IO | 0 to 51 | N
Eeprom | 0 to 0 | N
Ram | 0 to 320 | N
Freq | 0 to 216 | N
ADC 12-bit | 12 | Y
CAN | 1 | Y
DAC 12-bit | 1 | Y
DCMI | 0 | N
DFSDM | 0 | N
FMPI2C | 0 | N
FSMC | 0 | N
HDMI CEC | 0 | N
I2C | 1 | Y
I2S | 0 | N
LPTIM | 0 | N
QUADSPI | 0 | N
RTC | 0 | N
SAI | 0 | N
SDIO | 0 | N
SDMMC | 0 | N
SPDIFRX | 0 | N
SPI | 1 | Y
Timer 16-bit | 0 | N
Timer 32-bit | 0 | N
UART | 0 | N
USART | 2 | Y
USB OTG_FS | 1 | Y
USB OTG_HS | 0 | N